## A
SOUPIS PRACÍ ZTI
Cenová úroveň položek je vlastní. Přesuny hmot jsou součástí jednotlivých položek.
IDENTIFIKAČNÍ ÚDAJE STAVBY
VYPRACOVAL: |  | Pavel Stavjaník |  |  | CEN. ÚR.: | 2025-08-16
STAVBA: |  | Nemocnice Milosrdných bratří Brno - rekonstrukce pokojů 2.NP |  |  | DATUM: | 2025-09-15
OBEJKT: |  | ZTI |  |  | PLATNOST: | 2025-09-30
INVESTOR: |  | Nemocnice Milosrdných bratří Brno, p.o. Polní 3, 639 00 Brno |  |  | PŘÍLOHA:
MÍSTO STAVBY: |  | Brno, Polní 3 |  |  | STUPEŇ: | JP
ZAKÁZKA: |  | 46036
CVP | CZCPA | popis | měr. jed. | počet | dodávka | dodávka cel.
REKAPITULACE STAVEBNÍHO ROZPOČTU HSV A PSV
CELKEM
16 |  | HSV PŘEMÍSTĚNÍ VÝKOPKU/SUTI |  |  |  | 0
17 |  | HSV KONSTRUKCE ZE ZEMIN/ULOŽENÍ SUTI |  |  |  | 0
1 |  | DEMONTÁŽE A BOURÁNÍ |  |  |  | 0
|  | MEZISOUČET PRACÍ HSV |  |  |  | 0
713 |  | PSV TEPELNÉ IZOLACE |  |  |  | 0
721 |  | PSV KANALIZACE |  |  |  | 0
722 |  | PSV VODOVOD |  |  |  | 0
725 |  | PSV ZAŘIZOVACÍ PŘEDMĚTY |  |  |  | 0
767 |  | PSV KOVOVÉ KONSTRUKCE |  |  |  | 0
|  | MEZISOUČET PRACÍ PSV |  |  |  | 0
|  | MEZISOUČET PRACÍ HSV A PSV |  |  |  | 0
|  | VZDÁLENOST SKLÁDKY | km | 25
|  | PŘEDÁNÍ STAVBY | HODINA | 4 |  | 0
|  | ROZBOR VODY | KUS | 1
|  | DOKUMENTACE SKUTEČNÉHO PROVEDENÍ | KUS | 1
|  | CELKEM OSTATNÍ NÁKLADY |  |  |  | 0
|  | MIMOSTAVENIŠTNÍ DOPRAVA A DOPRAVA ZAMĚSTNANCŮ | KUS | 1 |  | 0
|  | ZAŘÍZENÍ STAVENIŠTĚ | KUS | 1 |  | 0
|  | CELKEM VRN |  |  |  | 0
|  | CELKEM STAVEBNÍ PRÁCE HSV, PSV, VRN a HZS BEZ DPH |  |  |  | 0
CVP | CZCPA | popis | měr. jed. | 1 | dodávka | dodávka cel.
1
1 |  | DEMONTÁŽE A BOURÁNÍ |  | 1
45111000-8 | 43.22.11 | DEMONTÁŽ PP TRUB | METR | 20 |  | 0
45111000-8 | 43.22.11 | DEMONTÁŽ PP TRUBEK | METR | 40 |  | 0
45111000-8 | 43.22.11 | DEMONTÁŽ PŘEDSTĚNOVÉHO SPLACHOVAČE | KUS | 1 |  | 0
45111000-8 | 43.22.11 | DEMONTÁŽ KLOZETŮ | KUS | 1 |  | 0
45111000-8 | 43.22.11 | DEMONTÁŽ UMYVADEL | KUS | 5 |  | 0
45111000-8 | 43.22.11 | DEMONTÁŽ BATERIÍ | KUS | 5 |  | 0
45111000-8 | 43.22.11 | DEMONTÁŽ ODPADNÍCH VENTILŮ | KUS | 5 |  | 0
45111000-8 | 43.22.11 | DEMONTÁŽ ZÁPACHOVÝCH UZÁVĚREK | KUS | 5 |  | 0
45111000-8 | 43.22.11 | DEMONTÁŽ KONZOL | KUS | 10 |  | 0
45111000-8 | 43.22.11 | VYBOURÁNÍ RÝH 70×70 MM | METR | 6 |  | 0
45111000-8 | 43.22.11 | VYBOURÁNÍ RÝH 150×150 MM | METR | 4 |  | 0
45111000-8 | 43.22.11 | SVISLÉ PŘEMÍSTĚNÍ SUTI A HMOT DO VÝŠKY 3,5 M | TUNA | 0.76698 |  | 0
45111000-8 | 43.22.11 | SVISLÉ PŘEMÍSTĚNÍ SUTI A HMOT ZA KAŽDÝCH 3,5 M | TUNA | 1.534 |  | 0
|  | CELKEM DEMONTÁŽE A BOURÁNÍ | C01 | 1 |  | 0
16 |  | HSV PŘEMÍSTĚNÍ VÝKOPKU/SUTI |  | 16
45252124-3 | 43.22.11 | NAKLÁDÁNÍ SUTI | TUNA | 0.76698 |  | 0
45252124-3 | 43.22.11 | VODOROVNÉ PŘEMÍSTĚNÍ SUTI | TUNA | 0.76698 |  | 0
|  | CELKEM PŘEMÍSTĚNÍ VÝKOPKU/SUTI | A01 | 16 |  | 0
17 |  | HSV KONSTRUKCE ZE ZEMIN/ULOŽENÍ SUTI |  | 17
45252124-3 | 43.22.11 | ULOŽENÍ SUTI Z REKONSTRUKCÍ NA SKLÁDKU | TUNA | 0.76698 |  | 0
45252124-3 | 43.22.11 | POPLATEK ZA ULOŽENÍ SUTI Z REKONSTRUKCÍ NA SKLÁDKU | TUNA | 0.76698 |  | 0
|  | CELKEM KONSTRUKCE ZE ZEMIN | A01 | 17
713 |  | PSV TEPELNÉ IZOLACE |  | 713
76211100-6 | 43.22.11 | MONTÁŽ IZOLACE Z LEHČENÝCH HMOT DO D 25 MM | METR | 82 |  | 0
76211100-6 | 43.22.11 | MONTÁŽ IZOLACE KANALIZACE Z LEHČENÝCH HMOT DO D 160 MM | METR | 85 |  | 0
28815210-3 | 43.22.11 | SILIKONOVÁNÍ SPAR ZAŘIZOVACÍCH PŘEDMĚTŮ | METR | 11.7 |  | 0
28815210-3 | 43.22.11 | SILIKONOVÝ TMEL S PROTIPLÍSŇOVOU ÚPRAVOU, BARVA DLE ZP | KUS | 1 |  | 0
45321000-3 | 43.22.11 | IZOLACE TRUBEK DN/T 18/6 Z PĚNĚNÉHO PE | METR | 70 |  | 0
45321000-3 | 43.22.11 | IZOLACE TRUBEK DN/T 22/6 Z PĚNĚNÉHO PE | METR | 12 |  | 0
45321000-3 | 43.22.11 | NÁVLEKOVÁ HADICE AKUSTIK 35×3 | METR | 37 |  | 0
45321000-3 | 43.22.11 | NÁVLEKOVÁ HADICE AKUSTIK 42×3 | METR | 8 |  | 0
45321000-3 | 43.22.11 | NÁVLEKOVÁ HADICE AKUSTIK 50×3 | METR | 18 |  | 0
45321000-3 | 43.22.11 | NÁVLEKOVÁ HADICE AKUSTIK 110×5 | METR | 22 |  | 0
45321000-3 | 43.22.11 | LEPIDLO 1 L | LITR | 1.245 |  | 0
45321000-3 | 43.22.11 | LEPIDLO NA PĚNĚNÝ POLYETYLEN 80G | KUS | 1 |  | 0
45321000-3 | 43.22.11 | PÁSKA SAMOLEPÍCÍ AL (50 M) | KUS | 1 |  | 0
45321000-3 | 43.22.11 | SPONKA PLASTOVÁ K IZOLACI TRUBEK | KUS | 273.3333 |  | 0
|  | CELKEM TEPELNÉ IZOLACE | OBOR: | 713 |  | 0
721 |  | PSV KANALIZACE |  | 721
45332300-6 | 43.22.11 | MONTÁŽ POTRUBÍ Z PLASTOVÝCH HRDLOVÝCH TRUB DO D 150 | METR | 22 |  | 0
28815210-3 | 43.22.11 | POTRUBÍ PPs HRDLOVÉ ODPADNÍ D 110 - HT VČ TVAROVEK | METR | 22 |  | 0
45332300-6 | 43.22.11 | MONTÁŽ POTRUBÍ Z PLASTOVÝCH TRUB DO D 50 | METR | 63 |  | 0
28815210-3 | 43.22.11 | POTRUBÍ PPs HRDLOVÉ ODPADNÍ D 32 - HT VČ TVAROVEK | METR | 37 |  | 0
28815210-3 | 43.22.11 | POTRUBÍ PPs HRDLOVÉ ODPADNÍ D 40 - HT VČ TVAROVEK | METR | 8 |  | 0
28815210-3 | 43.22.11 | POTRUBÍ PPs HRDLOVÉ ODPADNÍ D 50 - HT VČ TVAROVEK | METR | 18 |  | 0
45332300-6 | 43.22.11 | VSAZENÍ ODBOČKY DO HRDLOVÉHO POTRUBÍ | KUS | 9 |  | 0
45332300-6 | 43.22.11 | MONTÁŽ SEDLOVÉ ODBOČKY NA HRDLOVÉHO POTRUBÍ | KUS | 4 |  | 0
28815210-3 | 43.22.11 | SEDLOVÁ ODBOČKA ŠROUBOVANÁ HT 110/40 | KUS | 4 |  | 0
45332300-6 | 43.22.11 | VYVEDENÍ KANALIZAČNÍCH VÝPUSTEK DO D 63 | KUS | 26 |  | 0
45332300-6 | 43.22.11 | VYVEDENÍ KANALIZAČNÍCH VÝPUSTEK DO D 110 | KUS | 6 |  | 0
45332300-6 | 43.22.11 | NAPOJENÍ VZT JEDNOTKY/KAZETY NA ODVOD KONDENZÁTU | KUS | 13 |  | 0
28815210-3 | 43.22.11 | HL 01088D TĚSNĚNÍ PRO NASUNUTÍ DN32 X D12-18MM | KUS | 2 |  | 0
45332300-6 | 43.22.11 | MONTÁŽ UZÁVĚREK ZÁPACH PODLAHOVÝCH A ZPĚTNÝCH KLAPEK | KUS | 6 |  | 0
28815210-3 | 43.22.11 | HL 540 PODLAHOVÁ VPUST PR DRAIN H=80 MM IZOLACE PRO STĚRKY DN 50 | KUS | 6 |  | 0
|  | CELKEM KANALIZACE | OBOR: | 721 |  | 0
722 |  | PSV VODOVOD |  | 722
45332200-5 | 43.22.11 | POTRUBÍ LISOVANÉ VSAZENÍ ODBOČKY DO 32 MM | KUS | 8 |  | 0
45332200-5 | 43.22.11 | MONTÁŽ POTRUBÍ S LISOVANÝMI SPOJI DO D 26 | METR | 82 |  | 0
28815210-3 | 43.22.11 | MLC PEX-AL POTRUBÍ VČETNĚ UCHYCENÍ A TVAROVEK LISOVANÉ D16 | METR | 70 |  | 0
28815210-3 | 43.22.11 | MLC PEX-AL POTRUBÍ VČETNĚ UCHYCENÍ A TVAROVEK LISOVANÉ D20 | METR | 12 |  | 0
45332200-5 | 43.22.11 | VYVEDENÍ UPEVNĚNÍ VÝPUSTEK DO DN 50 | KUS | 42 |  | 0
29131400-0 | 43.22.11 | KOHOUT KULOVÝ POCHROMOVANÝ R250D 1/2" | KUS | 8 |  | 0
45332200-5 | 43.22.11 | TLAKOVÁ ZKOUŠKA VODOVODNÍHO POTRUBÍ 50 | METR | 82 |  | 0
45332200-5 | 43.22.11 | PROPLACH A DEZINFEKCE POTRUBÍ DO DN 100 | METR | 82 |  | 0
|  | CELKEM VODOVOD | OBOR: | 722 |  | 0
725 |  | PSV ZAŘIZOVACÍ PŘEDMĚTY |  | 725
45332400-7 | 43.22.11 | MONTÁŽ SPLACHOVACÍCH NÁDRŽÍ PRO ZÁVĚSNÉ KLOZETY/VÝLEVKY | KUS | 6 |  | 0
28815210-3 | 43.22.11 | INSTALAČNÍ PRVEK ZÁVĚSNÉHO WC DO LEHKÝCH KONSTRKCÍ VÝŠKA 1100 PRO TP | KUS | 6 |  | 0
28815210-3 | 43.22.11 | KRYCÍ DESKA BÍLÁ + PNEUMATICKÉ OVLÁDÁNÍ POD OMÍTKU | KUS | 6 |  | 0
45332400-7 | 43.22.11 | MONTÁŽ KLOZETOVÝCH MÍS NORMÁLNÍCH/NÁSTĚNNÝCH | KUS | 6 |  | 0
26214000-1 | 43.22.11 | KLOZET ZÁVĚSNÝ 355×700 BÍLÝ S HLUBOKÝM SPLACHOVÁNÍM PRO TP | KUS | 6 |  | 0
28815210-3 | 43.22.11 | TLUMÍCÍ PODLOŽKA POD ZÁVĚSNÝ KLOZET/BIDET 37131000 | KUS | 6 |  | 0
28815210-3 | 43.22.11 | SEDÁTKO DURAPLAST PRO TP | KUS | 6 |  | 0
45332400-7 | 43.22.11 | MONTÁŽ UMYVADEL SE SIFONEM NA KOTEV ŠROUBY | KUS | 6 |  | 0
26214000-1 | 43.22.11 | UMYVADLO BÍLÉ S OTVOREM PRO BATERII 550 | KUS | 6 |  | 0
28815210-3 | 43.22.11 | HL 134.0 PP SIFON UMYVADLOVÝ PODOMÍTKOVÝ 5/4" | KUS | 6 |  | 0
28815210-3 | 43.22.11 | HL 134.1 K PŘIPOJOVACÍ SOUPRAVA K HL 134/HL 4000 - BÍLÁ | KUS | 6 |  | 0
45332400-7 | 43.22.11 | MONTÁŽ DŘEZŮ V KUCHYŇSKÉ SESTAVĚ | KUS | 3 |  | 0
28815210-3 | 43.22.11 | HL 100G50 PP SIFON 50 | KUS | 3 |  | 0
45332400-7 | 43.22.11 | MONTÁŽ VENTILŮ ROHOVÝCH G 1/2" | KUS | 18 |  | 0
28815210-3 | 43.22.11 | ROHOVÝ VENTIL 049170699 G 1/2" S ROZETOU | KUS | 18 |  | 0
45332400-7 | 43.22.11 | MONTÁŽ BATERIÍ STOJÁNKOVÝCH/DÁVKOVAČŮ STOJÁNKOVÝCH | KUS | 9 |  | 0
45332400-7 | 43.22.11 | MONTÁŽ BATERIÍ SPRCHOVÝCH | KUS | 6 |  | 0
28815210-3 | 43.22.11 | BATERIE UMYVADLOVÁ STOJÁNKOVÁ CHROM SILK MOVE KERAM KARTUŠÍ BEZ ODP VENTILU | KUS | 6 |  | 0
28815210-3 | 43.22.11 | BATERIE DŘEZOVÁ STOJÁNKOVÁ CHROM A SILK MOVE KERAM KARTUŠÍ | KUS | 3 |  | 0
28815210-3 | 43.22.11 | TERMOSTATICKÁ SPRCHOVÁ BATERIE 800 34565002 SE SPRCHOVÝM SETEM | KUS | 6 |  | 0
45332400-7 | 43.22.11 | MONTÁŽ ZÁPACHOVÝCH UZÁVĚREK A ODP PRVKŮ | KUS | 11 |  | 0
28815210-3 | 43.22.11 | HL 136N PP SIFON PRO ODVOD KONDENZÁTU D32/DN 40 | KUS | 4 |  | 0
28815210-3 | 43.22.11 | HL 138 PP SIFON PRO ODVOD KONDENZÁTU DN32 PODOMÍTKOVÝ | KUS | 7 |  | 0
|  | CELKEM ZAŘIZOVACÍ PŘEDMĚTY | OBOR: | 725 |  | 0
767 |  | PSV KOVOVÉ KONSTRUKCE |  | 767
45223100-7 | 43.22.11 | MONTÁŽ ATYP KOV KCÍ DO 5 KG | KG | 241.12 |  | 0
28500000-7 | 43.22.11 | OBJÍMKA S PRYŽÍ MP-PI M8 16-20 | KUS | 16 |  | 0
28500000-7 | 43.22.11 | OBJÍMKA S PRYŽÍ MP-PI M8 20-24 | KUS | 8 |  | 0
28500000-7 | 43.22.11 | OBJÍMKA S PRYŽÍ MP-PI M8 32-36 | KUS | 53 |  | 0
28500000-7 | 43.22.11 | OBJÍMKA S PRYŽÍ MP-PI M8 107-115 | KUS | 12 |  | 0
28500000-7 | 43.22.11 | ZÁVITOVÁ TYČ AM M8 2 M | KUS | 21 |  | 0
28500000-7 | 43.22.11 | MATICE M8 | KUS | 21 |  | 0
28500000-7 | 43.22.11 | PODLOŽKA 8.4 MM/16 MM | KUS | 21 |  | 0
28500000-7 | 43.22.11 | ZAVĚŠOVACÍ SPONA JEDNOBODOVÁ M8 | KUS | 21 |  | 0
28500000-7 | 43.22.11 | FIXAČNÍ ČEP PRO PODPĚRY MM MM-ST-M8 40MM | KUS | 16 |  | 0
28500000-7 | 43.22.11 | FIXAČNÍ ČEP PRO PODPĚRY MM MM-ST-M8 70MM | KUS | 48 |  | 0
28500000-7 | 43.22.11 | UPEVŇOVACÍ ŠROUB DO BETONU/UNIVERZÁLNÍ HUS3-P 6 60 MM S PLOCHOU HLAVOU | KUS | 85 |  | 0
28500000-7 | 43.22.11 | NOSNÍK MQ-41 2M | KUS | 40 |  | 0
28500000-7 | 43.22.11 | PŘEDMONTOVANÝ ÚHELNÍK MQW-Q2 | KUS | 32 |  | 0
28500000-7 | 43.22.11 | NOSNÍKOVÁ PATKA MQV-2/2 D-14 | KUS | 32 |  | 0
|  | CELKEM KOVOVÉ KONSTRUKCE | OBOR: | 767 |  | 0