## POL
| Projektový rozpočet |  |  |  | 2025-10-22
Název projektu: | KAMEROVÝ SYSTÉM, NEMOCNICE MILOSRDNÝCH BRATŘÍ |  | Stupeň | DPS
Stavební objekt: | Nemocnice Milosrdných bratří, p.o. |  | Zakázka č. | 25-0126
Část: | D.1.2.7. SYSTÉMY TECHNICKÉ OCHRANY |  | Datum: | 2025-10-01
KAMEROVÝ SYSTÉM
Místo stavby: | Polní 3, 639 00 Brno
Investor: | Nemocnice Milosrdných bratří, p.o.
Polní 3, 639 00 Brno
Projektant: | LUXPRIM SW s.r.o.
Dlouhá 730/35, 110 00 Praha
P.č. | Název položky | MJ | Množství | Cena / MJ | Celkem | cena ODDÍL
Díl: | Kabeláž |  |  |  |  | 0
1 | Datový kabel Cat.6A S/FTP 4×2×23 AWG, LSHF, tř. reakce na oheň B2ca-s1,d1,a1, | m | 1300
2 | Ukončení utp | kus | 40
3 | Měření 1 kabelu vyhot. protokolu | kus | 20
4 | Montáž kabelu bezhalogenového CXKH 1 kV, 3 x 2,5 mm2, pevně uloženého, včetně dodávky CXKH-R | m | 30
5 | CXKH-R-J B2ca-s1,d1,a1 : 30
6 | Montáž vodiče H07V-K (CYA), 6 mm2, uloženého pevně, včetně dodávky vodiče | m | 30
Díl: | Kamery vnitřní |  |  |  |  | 0
1 | Kompletní montáž uchycení kamery | kus | 3
2 | 5 Mpx dome IP kamera , exteriérová, Day/Night, IR LED s dosvitem 50 m | kus | 3
1/2.7" 5 Megapixel progressive scan CMOS, rozlišení 2960 x 1668 px @ 25/30 fps, citlivost 0,0009 lx / F1.6 (Color 30 IRE), fixní objektiv 2,8 mm, úhel záběru H: 111°, V: 58°, D: 132°, BLC, HLC, AWB, AGC, WDR, ROI, 3DNR, Defog, inteligentní funkce: IVS, Perimetr protection, SMD, AI SSA, Smart Object Detection, Face Detection, People Counting, Heat Map, Smart Search, Smart Sound Detection , komprese H.265+ / H.265 / H.264+ / H.264 / H.264H / H.264B / MJPEG, ONVIF kompatibilní, alarm I/O 1/1, audio I/O/1, slot na MicroSD kartu 256 GB, napájení 12 V DC / PoE (802.3af) / ePoE, pracovní teplota od -40 °C do +60 °C, IP 67, IK 10 , rozměry 94,0 × o122,0 mm, hmotnost 0,712 kg
3 | Přídavný límec kamery viz kamera výše | kus | 1
Díl: | Kamery venkovní |  |  |  |  | 0
1 | Kompletní montáž uchycení kamery | kus | 10
2 | 5 Mpx kompaktní IP kamera, exteriérová, Day/Night s mechanickým IR filtrem, Smart IR LED s dosvitem 60 m | kus | 10
1/2.7" 5 Megapixel progressive scan CMOS , rozlišení2960 x 1668 px @ 1-25/30 fps, citlivost 0, 0009 lx / F1.5,motor zoom objektiv 2,7–13,5 mm, úhel záběru H: 114–32°, V: 58–14°, D: 138–36°, BLC, HLC, AWB, AGC, WDR, ROI, 3DNR, defog, IVS (Perimetr protection), Smart object detection, SMD, AI SSA, Face Detection, People Counting, Heat Map, Video MetaData, Smart Search, Smart Sound Detection, komprese H.265+ / H.265 / H.264+ / H.264 / H.264H / H.264B / MJPEG (only substream), AI Coding, ONVIF kompatibilní, alarm I/O 2/1, audio I/O 1/1, slot na MicroSD kartu max. 512 GB /b>, napájení 12 V DC / PoE (802.3af) / ePoE, pracovní teplota od -30 °C do +60 °C, IP 67, IK 10, rozměry 273,2 × 95, 0 x 95,0 mm, hmotnost 1,12 kg
3 | Propojovací box, hliníkový, pro kamery Dahua, kompatibilní s modely, HAC-HFW[E], HAC-HDW[M], IPC-HFW[E], PFB120W, PFB121W, rozměry 134x134x55mm, hmotnost 0,5kg, nosnost 3kg | kus | 10
4 | Přepěťové ochrany OVP-100M-HIPOE-IP55 | kus | 10
přepěťová ochrana 10/100M Ethernet + PoE A/B nebo HIPoE(max.90W), dvoustupňové provedení, galvanicky izolovaná svorka PE, rychlá montáž, IP55; instalované do podhledu na přechodu z venkovního do vnitřního prostředí
Díl: | Kamery SPZ |  |  |  |  | 0
1 | Montáže kamery SPZ, včetně dodávky; oživení a napojení do systému | kus | 2
2 | Kamera SPZ - 4 Mpx AI ANPR kamera, čtecí vzdálenost 3–8 metrů | kus | 2
Day/Night, 1/1.8" CMOS, rozlišení 2688 x 1520 px, snímkování 30 fps, objektiv 2,7–12 mm, úhel záběru H: 92° (W) – 46,1° (T), V: 49° (W) – 26° (T), D: 109° (W) – 52,8° (T), AWB, WDR 96 dB, 3DNR, komprese H.264B / H.264M / H.264H / H.265 / MJPEG, vestavěný reproduktor a mikrofon, audio I/O 0/1 RCA port, alarm I/O 2/2, 2x RS-485, 1x RJ-45 100/1000 Mbps, pracovní teplota od -40 °C do +70 °C, IP 67, napájení 12 V DC, PoE+, spotřeba max. 17 W, rozměry 396,0 × 120,8 × 127,8 mm, hmotnost 2,3 kg
3 | Přepěťové ochrany OVP-100M-HIPOE-IP55 | kus | 2
přepěťová ochrana 10/100M Ethernet + PoE A/B nebo HIPoE(max.90W), dvoustupňové provedení, galvanicky izolovaná svorka PE, rychlá montáž, IP55
4 | Kompletní montáž uchycení kamery | kus | 2
5 | Ocelová trubka d50mm; l1000mm včetně základu | kus | 1
6 | Adaptér pro montáž kamer na sloup, rozměry 130x170x45mm, hmotnost 1kg, vhodné pro kamery řady, IPC-HFW(C), kompatibilní příslušenství PFA120, PFA121, PFA130, PFB300C, PFB300S | kus | 2
7 | Vstupně výstupní TCP/IP zařízení pro LPR, Softplus a jiné aplikace TSS, vstupy/výstupy 4/4, napájení 9-30 VDC, 330 mA | kus | 0
8 | PC určené pro systémy SOFTPLUS pro větší řešení s HDD zapojenými do RAID, UPS | kus | 0
maximálně 2x HDD. Pc v konfiguraci: Intel i7, 16 GB RAM, HW RAID 1,2 x 512 GB SSD, Ethernet 1 Gb, 6 x USB, zdroj 350 W GOLD, bez audio výstupu, DP redukce na VGA, 3 roky záruka, Microsoft Windows 11 Enterprise IoT 64 bit
9 | Software umožňující ovládání vstupu do areálu nebo na parkovací plochu, na základě rozpoznaného evidenčního čísla vozidla pomocí kamer s funkcí LPR (Licence Plate Reading). | kus | 0
10 | Licence pro doplnění 1 ks hardwarového ovladače do SOFTPLUS LPR. ( ITC kamera) | kus | 0
11 | Licence umožňuje používat 1 ks vstupně-výstupní zařízení v rámci jednotlivých modulů SOFTPLUS | kus | 0
Bez této licence nelze v systému SOFTPLUS vstupně-výstupné nakonfigurovat a používat. Jedna licence obsahuje vždy možnost konfigurovat 1 relé. V případě, že zařízení obsahuje více relé je třeba zakoupit požadovaný počet licencí.
12 | Služba nastavení a inicializace LPR na dálku, zahrnuje instalaci serverové části, přidání kamery, barionetu do systému, nastavení systému | kus | 0
13 | Služba nastavení a inicializace SOFTPLUS LPR hardwarového ovladače na dálku | kus | 0
Díl: | Aktivní prvky a rozvaděče |  |  |  |  | 0
| Úprava stávajícího rozvaděče NN, pro montáž nových jistících prvků | kus | 1
1 | Montáž chrániče proudového, dvoupólového, do 40 A | kus | 1
2 | Proudový chránič s jističem 16/1N/B/003/B 16A 30mA AC | kus | 1
3 | Úprava stávajícího hlavního datového rozvaděče | kus | 0
4 | Montáž datového rozvaděče podružného | kus | 0
5 | Montáž datového rozvaděče hlavního | kus | 0
6 | RACK 19´´ 12U, nástěnný, materiál ocel, cable management a odvětrávání, perforované čelo, přední dvířka, zámek, odnímatelné bočnice a průhledná dvířka | kus | 0
7 | Organizér 2U | kus | 0
8 | Montáž panelu do RACKu | kus | 3
9 | 8x - zásuvka 230V + přepěťová ochrana, PVC, 16A SLP rozvaděč | kus | 3
10 | Videorekordér IP síťový 64kanálový, záznam / živý obraz / přehrávání ve 4K | kus | 1
podporované formáty Smart H.265+ / H.265 / Smart H.264+ / H.264 / MJPEG, záznam max. do 384 Mbps, maximální rozlišení 32 Mpx na kameru, alarm I/O 16/8, 8x SATA III 3.5" HDD, max. 16 TB (bez HDD), podpora ONVIF, podpora IP PTZ Dahua a ITC kamer,AI by NVR - 4 kanály pro Perimeter Protection nebo 2 kanály pro Face Detection/Recognition díky NVR AI, 8 kanálů pro SMD plus díky NVR, RAID 0/1/5/6/10, ANPR podpora, 2x RJ-45 port (10/100/1000 Mbps), 2x HDMI, 2x VGA, 1x RS-485, 1x RS-232, 4x USB (2x USB 3.0), 1x eSATA, rozměry 2U, 439,9 × 457,9 x 89,0 mm, hmotnost 6,4 kg (bez HDD)
11 | SATA DISK 16 TB, 7200 rpm, vhodný do podmínek 24/7, pro PC Videoserver, DVR, NAS, rychlost SATA III,, vyrovnávací paměť 256 MB, záruka 36 měsíců | kus | 2
12 | Komplet PoE Switche 48p, dle standardu NMB | kus | 1
| Ref. výrobek: Catalyst 9200L 48-port PoE+, 4 x 10G, Network EssentialsSNTC-8X5XNBD Catalyst 9200L 48-port PoE+, 4 x 10G, NeC9200L Cisco DNA Essentials, 48-port Term licenseC9200L Cisco DNA Essentials, 48-port, 3 Year Term licenseC9200L Network Essentials, 48-port licenseEurope AC Type A Power CableConfig 5 Power Supply BlankRUBBER FEET FOR TABLE TOP SETUP 9200 and 93xx12-24 and 10-32 SCREWS FOR RACK INSTALLATION, QTY 41RU CABLE MANAGEMENT GUIDES 9200 and 9300Cisco Catalyst 9200L Stack ModuleCatalyst 9200 Stack Module50CM Type 4 Stacking CableNetwork Plug-n-Play Connect for zero-touch device deployment10GBASE-LR SFP+, SM 1310nm, 10km Optický patchkabel duplexní, LC-LC 9/125um SM, 2m |  | 0
13 | Online UPS zdroj nepřerušovaného napájení 230 V AC, výkon 3000 VA (2700 W), 6x akumulátor TP 12-9 Ah | kus | 1
Záložní zdroj - rack UPS, záložní doba při 100% zátěži 8,5 min, záložní doba při 50% zátěži 23 min, skutečný a zdánlivý výkon 2700 W / 3000 VA, výška pozice 2U, on-line s dvojitou konverzí, 1×IEC Jumpers, 1×IEC 320 C19, 6×IEC 320 C13, RS-232, 98% účinnost při 100% zátěži, 97% účinnost při 50% zátěži, USB pro nabíjení a LCD displej, rozměry 86,5 × 438 × 608 mm (V×Š×H), hmotnost 31,3 kgref výrobek: EATON UPS 9E 3000i Rack 2U
14 | Online UPS zdroj nepřerušovaného napájení 230 V AC, výkon 1000 VA (900 W), 3x akumulátor TP 12-7 Ah | kus | 2
Záložní zdroj - rack UPS, záložní doba při 100% zátěži 5 min, skutečný a zdánlivý výkon 600 W / 1000 VA, výška pozice 2U, line interactive, 2×IEC Jumpers, 4×IEC 320 C13, ochrana síťového kabelu, USB a ethernet, LCD displej, rozměry 89 × 432 × 406 mm (V×Š×H), hmotnost 17,5 kg, ref výrobek: APC Smart-UPS C 1000VA 2U RM LCD
15 | Montážní sada kolejnic pro Z1000R a Z3000R, montáž do rackové skříně | kus | 3
Díl: | Klientská stanice a licence |  |  |  |  | 0
1 | PC určený pro monitorování/vzdálené monitorování od společnosti TSS | kus | 2
je určen pro monitorování do 64 kamer, možnost připojení 4 monitorů, Procesor i7, 16GB RAM DDR4, možnost rozšíření, Systemový SSD 512GB NVMe, grafická karta s 4X HDMI, Ethernet 1Gb, zdroj 550 W, audio výstup, Microsoft Windows 11 PRO, rozměry: 197 x 431 x 450 mm.
2 | 42"-50" 2K-4K CCTV LED/LCD monitor, uzpůsobený pro použití 24 hod. / 7 dní v týdnu | kus | 4
3 | DSS Express lze použít se 64 video kanály zdarma. | kus | 1
4 | DMSS aplikace prokamerové systémy, dostupná zdarma proAndroid a iOS | kus | 1
Mobilní aplikace umožňuje vzdálené monitorování, přehrávání videa, oznámení PUSH a taktéž inicializaci zařízení včetně vzdálené konfigurace. Lze přidat zařízení typu IPC, NVR, XVR, VTO atd. Aplikace podporuje systémy iOS 9.0 a Android 5.0 nebo novější a lze ji používat s 3G / 4G / Wi-Fi.
5 | Nastavení sítě kamer | sada | 1
6 | Instalace celého systému a nastavení kamer | sada | 1
7 | Služba zaškolení na LPR, zahrnuje školení v rámci stávajícího systému, například pro novou obsluhu nebo proškolení stávající obsluhy | kus | 4
Díl: | Elektromontážní materiál |  |  |  |  | 0
1 | Příchytka kabelová 6-12 mm | kus | 1500
2 | Příchytka pro protipožární trasy pozinkovaná oboustranná, z plechu o tloušťce 1,2 mm, pro 1-2 kabely velikosti 10 mm | kus | 1000
3 | Skupinový držák GRIP M 15 | kus | 300
4 | příchytka počet vedení 15; typ svazkový držák; pozinkovaná ocel | kus | 200
5 | Lišta elektroinstalační hliník š.do 40 mm,šroubováním | m | 50
6 | Lišta elektroinstalační UV stabilní, pro venkovní použití s víkem 40 x 20 mm, hliníková | m | 50
7 | Protipožární ucpávky EI60 včetně dodávky a montáže | kus | 20
8 | Montážní materiál (hmoždinky, vruty, koncovky,…) | kus | 1
9 | Pásky stahovací 200 x 1,5 mm, PA | 100 ks | 10
10 | Vodiče, šňůry a kabely hliníkové označovací štítek na kabel, , | kus | 130
11 | štítek | kus | 130
12 | Mikrotrubička HDPE v kabelové rýze | m | 0
13 | Mikrotrubička 10/8 červená pro optický kabel; Provozní teplota: -40°C až + 70°C, materiál: vysokohustotní polyetylén (PE-HD) | m | 0
14 | Montáž trubky ohebné, z PVC, uložené pod omítku, vnější průměr 20 mm, , | m | 300
15 | trubka ohebná, elektroinstalační; mat. PE není samozhášivý; vnější pr.= 20,0 mm; vnitřní pr.= 14,1 mm; mech.odolnost nízká; mezní hodnota zatížení 320 N/5 cm; teplot.rozsah -25 až 90 °C; stupeň hořlavosti A1; použití: pro přímé zalévání při monolitické betonáži nebo pod omítku | m | 300
16 | Uložení chráničky ve výkopu PE 40x3,0mm | m | 30
17 | trubka kabelová ohebná dvouplášťová korugovaná chránička; vnější plášť z HDPE, vnitřní z LDPE; vnější pr.= 40,0 mm; vnitřní pr.= 32,0 mm; mezní hodnota zatížení 450 N/5 cm; teplot.rozsah -45 až 60 °C; stupeň hořlavosti A1; mat. bezhalogenový; IP 40, při použití těsnicího kroužku IP 67 | m | 30
18 | Osazení kabelových kanálů zapuštěných do terénu z prefabrikovaných betonových žlabů, vnější šířky do 20 cm | m | 30
19 | žlab kabelový TK1; l = 1 000,0 mm; š = 170 mm; š 1 = 112 mm; h = 140,0 mm; h 1 = 105 mm | kus | 13
20 | Krycí deska kabelového žlabu, rozměry 500×170×45 mm, hmotnost 8 kg, třída betonu C | m | 26
21 | Kabelový patníček (označovací) | kus | 4
Díl: | Demontáže stávajících systémů |  |  |  |  | 0
1 | Demontáže a likvidace stávajících kamer | kus | 20
2 | Demontáž a likvidace kabeláže | m | 1000
Díl: | HZS - hodinové zúčtovací sazby |  |  |  |  | 0
1 | Hzs - zabezpečení pracoviště | kus | 1
2 | Hzs - revizní technik | kus | 1
Díl: | Zemní práce při montážích |  |  |  |  | 0
1 | Výkop kabelové rýhy 25/110 cm hor.4 | m | 15
2 | Zřízení kabelového lože v rýze š.do 35 cm z písku | m | 15
3 | Fólie výstražná z PVC, šířka 33 cm, fólie PVC šířka 33 cm | m | 15
4 | Zához rýhy 25/110 cm, hornina třídy 4 | m | 15
Díl: | Ostatní konstrukce, bourání |  |  |  |  | 0
1 | Vysekání rýh v jakémkoliv zdivu cihelném v ploše do hloubky 30 mm, šířky do 30 mm | m | 30
Včetně pomocného lešení o výšce podlahy do 1900 mm a pro zatížení do 1,5 kPa (150 kg/m2).
2 | Hrubá výplň rýh ve stěnách, jakoukoliv maltou maltou ze suchých směsí jakékoliv šířky | m2 | 0.99
jakékoliv šířky rýhy, + zapravení
4 | Oprava maleb z malířských směsí | m2 | 3
Oškrabání, jednonásobné mydlení, částečné vyhlazení malířskou masou jednonásobné, malba dvojnásobná, bez pačokování, jednobarevná s bílým stropem.
5 | Demontáž podhledů kazet | m2 | 100
6 | Montáž podhledů lamelových a kazetových Montáž podhledů z desek sádrokartonových, dřevovláknitých apod. montáž desek | m2 | 100
7 | Vysekání v cihelném zdivu výklenků a kapes kapes pro špalíky a krabice na jakoukoliv maltu vápennou nebo vápenocementovou, velilkosti do 100x100x50 mm | kus | 18
Včetně pomocného lešení o výšce podlahy do 1900 mm a pro zatížení do 1,5 kPa (150 kg/m2).
8 | Vybourání otvorů ve zdivu cihelném z jakýchkoliv cihel pálených na jakoukoliv maltu vápenou nebo vápenocementovou, plochy do 0,0225 m2, tloušťky do 600 mm | kus | 20
základovém nebo nadzákladovém,
Včetně pomocného lešení o výšce podlahy do 1900 mm a pro zatížení do 1,5 kPa (150 kg/m2).
Díl: | Přesuny suti a vybouraných hmot |  |  |  |  | 0
1 | Svislá doprava suti a vybouraných hmot nošením za prvé podlaží nad základním podlažím | t | 3.168
2 | Svislá doprava suti a vybouraných hmot nošením příplatek zakaždé další podlaží nad prvním základním podlažím | t | 3.168
3 | Odvoz suti a vybouraných hmot na skládku do 1 km | t | 3.168
4 | Odvoz suti a vybouraných hmot na skládku příplatek za každý další 1 km | t | 44.352
5 | Vnitrostaveništní doprava suti a vybouraných hmot do 10 m | t | 3.168
6 | Vnitrostaveništní doprava suti a vybouraných hmot příplatek k ceně za každých dalších 5 m | t | 9.504
7 | Uložení suti na skládku bez zhutnění | t | 3.168
s hrubým urovnáním,
8 | Poplatek za uložení, směs betonu, cihel a dřeva, , skupina 17 09 04 z Katalogu odpadů | t | 3.168
kategorie 17 09 04 smíšené stavební a demoliční odpady
|  |  | Součet celkem: |  | 0
Kč bez DPH

## List1
1 | Catalyst 9200L 48-port PoE+, 4 x 10G, Network Essentials | 55761.2 | Catalyst 9200L 48-port PoE+, 4 x 10G, Network EssentialsSNTC-8X5XNBD Catalyst 9200L 48-port PoE+, 4 x 10G, NeC9200L Cisco DNA Essentials, 48-port Term licenseC9200L Cisco DNA Essentials, 48-port, 3 Year Term licenseC9200L Network Essentials, 48-port licenseEurope AC Type A Power CableConfig 5 Power Supply BlankRUBBER FEET FOR TABLE TOP SETUP 9200 and 93xx12-24 and 10-32 SCREWS FOR RACK INSTALLATION, QTY 41RU CABLE MANAGEMENT GUIDES 9200 and 9300Cisco Catalyst 9200L Stack ModuleCatalyst 9200 Stack Module50CM Type 4 Stacking CableNetwork Plug-n-Play Connect for zero-touch device deployment10GBASE-LR SFP+, SM 1310nm, 10km Optický patchkabel duplexní, LC-LC 9/125um SM, 2m | , | Catalyst 9200L 48-port PoE+, 4 x 10G, Network EssentialsSNTC-8X5XNBD Catalyst 9200L 48-port PoE+, 4 x 10G, NeC9200L Cisco DNA Essentials, 48-port Term licenseC9200L Cisco DNA Essentials, 48-port, 3 Year Term licenseC9200L Network Essentials, 48-port licenseEurope AC Type A Power CableConfig 5 Power Supply BlankRUBBER FEET FOR TABLE TOP SETUP 9200 and 93xx12-24 and 10-32 SCREWS FOR RACK INSTALLATION, QTY 41RU CABLE MANAGEMENT GUIDES 9200 and 9300Cisco Catalyst 9200L Stack ModuleCatalyst 9200 Stack Module50CM Type 4 Stacking CableNetwork Plug-n-Play Connect for zero-touch device deployment10GBASE-LR SFP+, SM 1310nm, 10km Optický patchkabel duplexní, LC-LC 9/125um SM, 2m
1 | SNTC-8X5XNBD Catalyst 9200L 48-port PoE+, 4 x 10G, Ne | 26374.2 |  | ,
1 | C9200L Cisco DNA Essentials, 48-port Term license | 0 |  | ,
1 | C9200L Cisco DNA Essentials, 48-port, 3 Year Term license | 10321 |  | ,
1 | C9200L Network Essentials, 48-port license | 0 |  | ,
1 | Europe AC Type A Power Cable | 0 |  | ,
1 | Config 5 Power Supply Blank | 0 |  | ,
1 | RUBBER FEET FOR TABLE TOP SETUP 9200 and 93xx | 0 |  | ,
1 | 12-24 and 10-32 SCREWS FOR RACK INSTALLATION, QTY 4 | 0 |  | ,
1 | 1RU CABLE MANAGEMENT GUIDES 9200 and 9300 | 0 |  | ,
1 | Cisco Catalyst 9200L Stack Module | 10329.1 |  | ,
2 | Catalyst 9200 Stack Module | 0 |  | ,
1 | 50CM Type 4 Stacking Cable | 0 |  | ,
1 | Network Plug-n-Play Connect for zero-touch device deployment | 0 |  | ,
1 | 10GBASE-LR SFP+, SM 1310nm, 10km | 8901 |  | ,
1 | Optický patchkabel duplexní, LC-LC 9/125um SM, 2m | 190 |  | ,
|  | 111876.5 |  | ,
,